## sequence
1. Input sequence data (1~10)
2. Push Enter
"Primer Tm Calculatior" by Nearest Neighbor Algorithm |  | 3. Push "calculate" button
using fixed conditions (Na+ :50 mM and primer conc: 500 nM).
| <Input> |  | <Results>
| Sequence (capital letters e.g. ATGCGTT) |  | Tm(ºC) | GC(%)
1
2
3
4
5
6
7
8
9
10

## worksheet (hidden)
最近接塩基対パラメータ
propagation sequence | ΔH | ΔS | 【最近接塩基対法】
| [kcal/mol] | [cal/mol・K] | Tm = (1000 * ΔH) /( -10.8 + ΔS + 1.987 x ln(Ct/4)) -273.15 + 16.6log[Naﾓﾙ濃度]
AA | -9.1 | -24
TT |  |  | 【Wallace法】
AT | -8.6 | -23.9 | Tm = 2 x (A + T) + 4 x (G +C)
TA
TA | -6 | -16.9 | 【GC%法】
AT |  |  | Tm = 81.5 + 16.6log[Naﾓﾙ濃度] + 41(Gﾓﾙ分率 + Cﾓﾙ分率) - Oligo濃度/Oligo長さ
CA | -5.8 | -12.9
GT
GT | -6.5 | -17.3
CA
CT | -7.8 | -20.8
GA
GA | -5.6 | -13.5
CT
CG | -11.9 | -27.8
GC
GC | -11.1 | -26.7
CG
GG | -11 | -26.6
CC
参考文献
1. Breslauer, K.J. et al. (1986) Proc. Natl. Acad. Sci. USA. 83: 3746-3750.
2.最近接塩基対パラメータを用いた核酸の安定性予測とその機能との関係
杉本 直己 生物物理 vol33.p61-67 吉岡書店

## parameter
Parameter (Nearest Neighbor Method)
propagation sequence | ΔH | ΔS | 【Nearest Neighbor Method】
| [kcal/mol] | [cal/mol・K] | Tm = (1000 * ΔH) /( -10.8 + ΔS + 1.987 x ln(Ct/4)) -273.15 + 16.6log[Na mole conc.]
AA | -9.1 | -24
TT
AT | -8.6 | -23.9
TA
TA | -6 | -16.9
AT
CA | -5.8 | -12.9
GT
GT | -6.5 | -17.3
CA
CT | -7.8 | -20.8
GA
GA | -5.6 | -13.5
CT
CG | -11.9 | -27.8
GC
GC | -11.1 | -26.7
CG
GG | -11 | -26.6
CC
Reference
1. Breslauer, K.J. et al. (1986) Proc. Natl. Acad. Sci. USA. 83: 3746-3750.